## Sheet1
逆川排水区
|  |  | 排水面積 |  |  |  | 延長 |  |  | 雨水流出量 |  |  | 計画下水管渠
|  |  | 各線 | 邏加 | 換算遲加 | [11 empty] | 管底高 | 地盤高 | 土被y | 中間MH及び落差
[22 empty] | number | area
|  |  | ha | ha | ha | ha | m | m | min | m 3/sec/ha |  | m 3/sec | mm | %0 | m/sec | m 3/sec | m | m | m | ヶ所、m |  |  | m2
|  |  | 17.18 | 17.18 | 10.31 | [5 empty] | 0.30 |  | 既台形渠 |  |  |  | 18.174 | 22.50
15 |  | 17 | 4.91 | 4.91 | 4.91 | 15.22 | 42.90 | 271.20 | 6.3 | 0.176 | 0.50 | 2.674 | 2600x1700x2300 | 51.8 | 7.68 | 37.957 | 15.952 | 18.10 |  |  | 17.18x0.30/0.50=10.31 | 122 | 8995.46
|  |  | 0.27 | 17.45 | 10.47 | [7 empty] | 既台形渠 |  |  |  | 15.952 | 18.10
17 |  | 26 | 0.65 | 5.56 | 5.56 | 16.03 | 123.70 | 394.90 | 6.8 | 0.174 |  | 2.783 | 3000x2500x1200 | 16.4 | 3.91 | 12.898 | 13.922 | 15.44 |  |  | 17.45x0.30/0.50=10.47 | 19 | 1688.39
|  |  | 1.74 | 19.19 | 11.51 | [7 empty] | 既台形渠 |  |  |  | 13.922 | 15.44
26 |  | 28 | 1.98 | 7.54 | 7.54 | 19.05 | 53.40 | 448.30 | 7.0 | 0.173 |  | 3.292 | 3500x2600x1500 | 13.3 | 3.97 | 18.159 | 13.212 | 14.84 |  |  | 19.19x0.30/0.50=11.51 | 76 | 5399.85
|  |  | 0.78 | 19.97 | 11.98 | [7 empty] | 既台形渠 |  |  |  | 13.212 | 14.84
28 |  | 30 | 0.75 | 8.29 | 8.29 | 20.27 | 60.00 | 508.30 | 7.3 | 0.172 |  | 3.483 | 3500x2600x1500 | 13.3 | 3.97 | 18.159 | 12.415 | 14.09 |  |  | 19.97x0.30/0.50=11.98 | 15 | 966.76
|  |  | 0.29 | 20.26 | 12.16 | [7 empty] | 既台形渠 |  |  |  | 12.415 | 14.09
30 |  | 44 | 0.37 | 8.66 | 8.66 | 20.82 | 22.40 | 530.70 | 7.4 | 0.171 |  | 3.569 | 3500x2600x1500 | 13.3 | 3.97 | 18.159 | 12.117 | 13.74 |  |  | 20.26x0.30/0.50=12.16 | 14 | 1175.24
|  |  | 6.09 | 26.35 | 15.81 | [7 empty] | 既台形渠 |  |  |  | 12.117 | 13.74
44 |  | 45 | 4.30 | 12.96 | 12.96 | 28.77 | 37.60 | 568.30 | 7.5 | 0.171 |  | 4.914 | 3600x3000x1600 | 10.0 | 3.57 | 18.862 | 11.741 | 14.26 |  |  | 26.35x0.30/0.50=15.81 | 112 | 8745.51
|  |  | 0.33 | 26.68 | 16.01 | [7 empty] | 既台形渠 |  |  |  | 11.741 | 14.26
45 |  | 54 | 0.57 | 13.53 | 13.53 | 29.54 | 67.40 | 635.70 | 7.9 | 0.170 |  | 5.010 | 3600x3000x1600 | 10.0 | 3.57 | 18.862 | 11.066 | 12.67 |  |  | 26.68x0.30/0.50=16.01 | 21 | 2191.2
|  |  | 3.46 | 30.14 | 18.08 | [7 empty] | 既台形渠 |  |  |  | 11.066 | 12.67
54 |  | 55 | 3.61 | 17.14 | 17.14 | 35.22 | 46.10 | 681.80 | 8.2 | 0.168 |  | 5.925 | 2600x2200x1250 | 4.7 | 2.02 | 6.071 | 10.851 | 12.43 |  |  | 30.14x0.30/0.50=18.08 | 119 | 9491.5
|  |  |  | 30.14 | 18.08 | [7 empty] | 既台形渠 |  |  |  | 10.851 | 12.43
55 |  | 58 | 0.06 | 17.20 | 17.20 | 35.28 | 46.50 | 728.30 | 8.5 | 0.167 |  | 5.908 | 4200x3000x1600 | 9.3 | 3.59 | 20.674 | 10.420 | 12.42 |  |  | 30.14x0.30/0.50=18.08 | 4 | 418.93
|  |  | 1.22 | 31.36 | 18.82 | [7 empty] | 既台形渠 |  |  |  | 10.420 | 12.42
58 |  | 59 | 1.14 | 18.34 | 18.34 | 37.16 | 20.00 | 748.30 | 8.5 | 0.167 |  | 6.209 | 4200x3000x1600 | 9.3 | 3.59 | 20.674 | 10.234 | 12.38 |  |  | 31.36x0.30/0.50=18.82 | 39 | 3940.79
|  |  |  | 31.36 | 18.82 | [7 empty] | 既台形渠 |  |  |  | 10.234 | 12.38
59 |  | 69 | 0.22 | 18.56 | 18.56 | 37.38 | 120.00 | 868.30 | 9.0 | 0.166 |  | 6.191 | 4000x3500x2000 | 14.8 | 4.85 | 36.396 | 8.463 | 10.38 |  |  | 31.36x0.30/0.50=18.82 | 10 | 695.68
|  |  | 0.95 | 32.31 | 19.39 | [7 empty] | 既台形渠 |  |  |  | 8.463 | 10.38
69 |  | 88 | 1.53 | 20.09 | 20.09 | 39.48 | 70.90 | 939.20 | 9.2 | 0.165 |  | 6.505 | 4000x3500x2000 | 14.8 | 4.85 | 36.396 | 7.417 | 9.42 |  |  | 32.31 x 0.30/0.50= 19.39 | 75 | 5227.38
|  |  |  | 36.85 | 22.11 | [7 empty] | 既台形渠 |  |  |  | 7.417 | 9.42
88 |  | 92 | 0.17 | 27.83 | 27.83 | 49.94 | 89.10 | 1028.30 | 9.6 | 0.163 |  | 8.155 | 2500x1900x2000 | 11.0 | 3.43 | 15.104 | 6.433 | 8.44 |  |  | 36.85x0.30/0.50=22.11 | 10 | 894.77
|  |  | 1.91 | 38.76 | 23.26 | [5 empty] | 0.30 |  | 既台形渠 |  |  |  | 6.433 | 8.44
92 |  | 99 | 2.29 | 30.12 | 30.12 | 53.38 | 36.60 | 1064.90 | 9.8 | 0.163 | 0.50 | 8.678 | 2600x2000x1400 | 9.2 | 2.91 | 9.384 | 6.097 | 7.88 |  |  | 38.76x0.30/0.50=23.26 | 83 | 7081.16
|  |  | 1.39 | 40.15 | 24.09 | [7 empty] | 既台形渠 |  |  |  | 6.097 | 7.88
99 |  | 167 | 1.81 | 31.93 | 31.93 | 56.02 | 102.60 | 1167.50 | 10.4 | 0.161 |  | 8.993 | 2200x2000x1700 | 8.6 | 2.81 | 10.043 | 5.217 | 7.20 |  |  | 40.15x0.30/0.50=24.09 | 60 | 5683.49
|  |  | 0.45 | 56.25 | 33.75 | [7 empty] | 既台形渠 |  |  |  | 5.217 | 7.20
167 |  | 169 | 2.10 | 50.94 | 50.94 | 84.69 | 9.40 | 1176.90 | 10.4 | 0.161 |  | 13.596 | 2200x2000x1700 | -3.1 |  |  | 5.246 | 7.02 |  |  | 56.25x0.30/0.50=33.75 | 100 | 8314.96
|  |  |  | 56.25 | 33.75 | [7 empty] | 既台形渠 |  |  |  | 5.246 | 7.02
169 |  | 172 | 0.54 | 51.48 | 51.48 | 85.23 | 11.70 | 1188.60 | 10.4 | 0.161 |  | 13.682 | 2200x2000x1700 | -5.0 |  |  | 5.305 | 7.00 |  |  | 56.25x0.30/0.50=33.75
|  |  |  | 56.25 | 33.75 | [7 empty] | 既開渠 |  |  |  | 5.305 | 7.00
172 |  | 175 | 1.04 | 52.52 | 52.52 | 86.27 | 99.40 | 1288.00 | 11.1 | 0.158 |  | 13.655 | 3000X1500 | 5.0 | 2.40 | 10.576 | 4.811 | 6.46 |  |  | 56.25x0.30/0.50=33.75 | 65 | 4081.62
|  |  |  | 56.25 | 33.75 | [7 empty] | 既台形渠 |  |  |  | 4.811 | 6.46
175 |  | 193 | 4.98 | 57.50 | 57.50 | 91.25 | 107.90 | 1395.90 | 11.9 | 0.156 |  | 14.230 | 3500x3000x1500 | 5.0 | 2.45 | 11.951 | 4.276 | 6.08 |  |  | 56.25x0.30/0.50=33.75 | 184 | 15136.26
|  |  |  | 56.25 | 33.75 | [7 empty] | 既台形渠 |  |  |  | 4.276 | 6.08
193 |  | 195 | 1.63 | 59.13 | 59.13 | 92.88 | 52.40 | 1448.30 | 12.2 | 0.155 |  | 14.391 | 4000x3600x1800 | 4.9 | 2.70 | 18.470 | 4.018 | 6.13 |  |  | 56.25x0.30/0.50=33.75 | 67 | 6826.51
|  |  |  | 56.25 | 33.75 | [7 empty] | 既台形渠 |  |  |  | 4.018 | 6.13
195 |  | 200 | 0.78 | 59.91 | 59.91 | 93.66 | 114.60 | 1562.90 | 12.9 | 0.153 |  | 14.310 | 4000x3600x1800 | 4.9 | 2.70 | 18.470 | 3.453 | 5.27 |  |  | 56.25x0.30/0.50=33.75 | 42 | 4489.87
|  |  |  | 56.25 | 33.75 | [7 empty] | 既台形渠 |  |  |  | 3.453 | 5.27
200 |  | 202 | 1.85 | 61.76 | 61.76 | 95.51 | 69.90 | 1632.80 | 13.3 | 0.152 |  | 14.470 | 4000x3600x1800 | 4.9 | 2.70 | 18.470 | 3.108 | 5.43 |  |  | 56.25x0.30/0.50=33.75 | 101 | 8488.23
|  |  |  | 56.25 | 33.75 | [7 empty] | 既台形渠 |  |  |  | 3.108 | 5.43
202 |  | 206 | 0.75 | 62.51 | 62.51 | 96.26 | 120.10 | 1752.90 | 14.1 | 0.149 |  | 14.365 | 3600x2800x1200 | 6.3 | 2.55 | 9.798 | 2.351 | 5.69 |  |  | 56.25x0.30/0.50=33.75 | 54 | 3766.56
|  |  |  | 56.25 | 33.75 | [7 empty] | 既台形渠 |  |  |  | 2.351 | 5.69
206 |  | 208 | 0.89 | 63.40 | 63.40 | 97.15 | 95.40 | 1848.30 | 14.6 | 0.148 |  | 14.356 | 4700x3600x2300 | 5.0 | 3.10 | 29.563 | 1.870 | 4.72 |  |  | 56.25x0.30/0.50=33.75 | 58 | 3162.91
|  |  |  | 56.25 | 33.75 | [7 empty] | 既台形渠 |  |  |  | 1.870 | 4.72
208 |  | 209 | 0.70 | 64.10 | 64.10 | 97.85 | 20.00 | 1868.30 | 14.7 | 0.147 |  | 14.430 | 4700x3600x2300 | 5.1 | 3.13 | 29.857 | 1.769 | 4.57 |  |  | 56.25x0.30/0.50=33.75 | 34 | 2870.84
|  |  |  | 56.25 | 33.75 | [7 empty] | 既台形渠 |  |  |  | 1.769 | 4.57
209 |  | 218 | 0.09 | 64.19 | 64.19 | 97.94 | 21.90 | 1890.20 | 14.8 | 0.147 |  | 14.422 | 3200x2500x2600 | 13.8 | 4.56 | 33.802 | 1.467 | 4.49 |  |  | 56.25x0.30/0.50=33.75 | 6 | 951.1
|  |  |  | 56.25 | 33.75 | [7 empty] | 既台形渠 |  |  |  | 1.467 | 4.49
218 |  | 221 | 0.53 | 64.72 | 64.72 | 98.47 | 6.20 | 1896.40 | 14.8 | 0.147 |  | 14.494 | 3200x2500x2600 | 19.8 | 5.46 | 40.489 | 1.344 | 3.94 |  |  | 56.25x0.30/0.50=33.75 | 24 | 2656.73
|  |  |  | 56.25 | 33.75 | [5 empty] | 0.30 |  | 既台形渠 |  |  |  | 1.344 | 3.94
221 |  | 223 | 0.31 | 65.03 | 65.03 | 98.78 | 67.90 | 1964.30 | 15.2 | 0.146 | 0.50 | 14.429 | 3200x2500x2600 | 5.1 | 2.77 | 20.549 | 0.995 | 3.60 |  |  | 56.25 x 0.30/0.50=33.75 | 20 | 1435.67
|  |  |  | 56.25 | 33.75 | [7 empty] | 既台形渠 |  |  |  | 0.995 | 3.60
223 |  | 228 | 0.09 | 65.12 | 65.12 | 98.87 | 14.80 | 1979.10 | 15.3 | 0.146 |  | 14.428 | 3200x2500x2600 | 14.9 | 4.74 | 35.124 | 0.774 | 3.38 |  |  | 56.25 ><0.30/0.50=33.75 | 10 | 489.69
|  |  |  | 56.25 | 33.75 | [7 empty] | 既台形渠 |  |  |  | 0.774 | 3.38
228 |  |  | 0.88 | 66.00 | 66.00 | 99.75 | 9.20 | 1988.30 | 15.3 | 0.146 |  | 14.549 | 3200x2500x2600 | 21.5 | 5.69 | 42.191 | 0.576 | 3.25 |  |  | 56.25 X 0.30/0.50=33.75 | 30 | 2620.68
| 逆川' | g二雨? | <幹線
|  |  | 4.50 | 4.50 | 2.70 | [7 empty] | 開渠 |  |  |  | 9.856 | 10.68
84 |  | 87 | 7.17 | 7.17 | 7.17 | 9.87 | 73.60 | 496.60 | フ.3 | 0.172 |  | 1.694 | 800X800 | 10.0 | 3.18 | 1.809 | 9.120 | 9.92 |  |  | 4.5x0.30/0.50=2.70 | 17 | 1647.77
|  |  | 0.04 | 4.54 | 2.72 | [7 empty] | 既開渠 |  |  |  | 8.893 | 9.92
87 |  | 88 | 0.40 | 7.57 | 7.57 | 10.29 | 31.40 | 528.00 | 7.4 | 0.171 |  | 1.764 | 900X1000 | 47.0 | 7.79 | 6.946 | 7.417 | 9.42 |  |  | 4.54X〇.30/0.50=Z72 | 184 | 17948.13
| 日a | :川雨水 | 幹線
|  |  | 8.53 | 8.53 | 5.12 | [7 empty] | 既矩形渠 |  |  |  | 15.259 | 17.00 | 0.69
112 |  | 113 | 3.25 | 3.25 | 3.25 | 8.37 | 25.00 | 335.00 | 6.3 | 0.175 |  | 1.469 | 1000X800 | 48.7 | 7.68 | 5.987 | 14.041 | 15.41 | 0.32 |  | 8.53 x 0.30 / 0.50 = 5.12 | 101 | 6814.48
|  |  | 0.55 | 9.08 | 5.45 | [7 empty] | 既矩形渠 |  |  |  | 14.041 | 15.41 | 0.32
113 |  | 118 | 0.17 | 3.42 | 3.42 | 8.87 | 2.90 | 337.90 | 6.3 | 0.175 |  | 1.556 | 1000X800 | 49.7 | 7.75 | 6.048 | 13.897 | 15.84 | 0.89 |  | 9.(»x〇.3〇/〇.50 = 5.45 | 5 | 420.83
|  |  | 0.68 | 9.76 | 5.86 | [7 empty] | 既矩形渠 |  |  |  | 13.897 | 15.84 | 0.64
118 |  | 120 | 1.14 | 4.56 | 4.56 | 10.42 | 23.80 | 361.70 | 6.4 | 0.175 |  | 1.824 | 1000X1000 | 13.2 | 4.22 | 4.140 | 13.583 | 15.13 | 0.25 |  | 9.76 x 0.30 / 0.50 = 5.86 | 47 | 3659.88
|  |  |  | 9.76 | 5,86 | [7 empty] | 既矩形渠 |  |  |  | 13.583 | 15.13 | 0.25
120 |  | 122 | 0.29 | 4.85 | 4.85 | 10.71 | 30.80 | 392.50 | 6.5 | 0.175 |  | 1.870 | 1000X1000 | 13.2 | 4.22 | 4.140 | 13.176 | 14.43 | -0.05 |  | 9.76x〇.；»/0.50 = 5.86 | 19 | 1099.91
|  |  |  | 9.76 | 5.86 | [7 empty] | 既台形渠 |  |  |  | 12.986 | 14.43
122 |  | 124 | 0.80 | 5.65 | 5.65 | 11.51 | 183.90 | 576.40 | 7.9 | 0.170 |  | 1.951 | 1500X1200X1200 | 9.7 | 2.31 | 3.735 | 11.202 | 13.19 |  |  | 9.76 x〇.M/0.50=5.86 | 33 | 2668.34
|  |  |  | 9.76 | 5.86 | [7 empty] | 既ヒューム管 |  |  |  | 11.202 | 13.19 | 0.91
124 |  | 125 | 0.35 | 6.00 | 6.00 | 11.86 | 14.60 | 591.00 | 7.9 | 0.169 |  | 2.008 | 1000 | 21.6 | 4.49 | 3.524 | 10.886 | 12.97 | 1.00 |  | 9.76 xO.M/0.50=5.86 | 26 | 1752.37
|  |  |  | 9.76 | 5.86 | [7 empty] | 既台形渠 |  |  |  | 10.886 | 12.97
125 |  | 144 | 0.07 | 6.07 | 6.07 | 11.93 | 34.50 | 625.50 | 8.2 | 0.169 |  | 2.010 | 1500X1000X750 | 15.4 | 2.53 | 2.369 | 10.356 | 11.49 |  |  | 9.76x0.30/0.50=5.86 | 4 | 224.44
144 |  | 145 | 3.44 5.88 | 13.20 11.95 | 7.92 11.95 | 19.87 | 19.50 | 645.00 | 8.2 | 0.168 | 0.30 0.50 | 3.343 | 既矩形渠 1000X1000 | 15.2 | 4.53 | 4.442 | 10.356 10.059 | 11.49 11.72 | -0.17 0.36 |  | 13.2 x 0.30 /0.50 = 7.92 | 185 | 14239.3
145 |  | 146 | 0.55 0.54 | 13.75 12.49 | 8.25 12.49 | 20.74 | 31.80 | 676.80 | 8.5 | 0.167 |  | 3.470 | 既台形渠 1400x1200x 1200 | 8.1 | 2.06 | 3.211 | 10.059 9.801 | 11.72 12.48 |  |  | 13.75 x0.30/0.50=8.25 | 15 | 775.01
146 |  | 147 | 0.15 0.39 | 13.90 12.88 | 8.34 12.88 | 21.22 | 110.90 | 787.70 | 9.1 | 0.165 |  | 3.505 | 既台形渠 1500x1100x 1300 | 16.4 | 3.02 | 5.106 | 9.801 7.979 | 12.48 9.28 |  |  | 13.9 x 0.30 /0.50 = 8.34 | 19 | 1111.96
147 |  | 151 | 0.04 | 13.90 12.92 | 8.34 12.92 | 21.26 | 14.00 | 801.70 | 9.1 | 0.165 |  | 3.508 | 既矩形渠 1000X 1100 | 15.9 | 4.74 | 5.115 | 7.979 7.757 | 9.28 9.08 | -0.10 -0.08 |  | 13.9 x 0.30 /0.50 = 8.34 | 3 | 254.8
151 |  | 153 | 1.75 3.54 | 15.65 16.46 | 9.39 16.46 | 25.85 | 120.00 | 921.70 | 9.6 | 0.164 |  | 4.227 | 既矩形渠 1000X 1100 | 15.9 | 4.74 | 5.115 | 7.757 5.852 | 9.08 7.58 | -0.08 0.33 |  | 15.65x0.30/0.50=9.39 | 90 | 10408.39
153 |  | 167 | 0.45 | 15.65 16.91 | 9.39 16.91 | 26.30 | 40.00 | 961.70 | 9.7 | 0.163 |  | 4.288 | 既矩形渠 1000X 1100 | 15.9 | 4.74 | 5.115 | 5.852 5.217 | 7.58 7.20 | 0.33 0.58 |  | 15.65x0.30/0.50=9.39 | 19 | 1761.82